## Sheet1
Instruction	Description	Current State	Inputs			Next State	Outputs
		cur_cycle	opcode	subfunct	zero	next_cycle	halt	mem_rd	mem_wrt	ldPC	ldMAR	ldIR	ldMDSR	ldMDLR	ldALUout	ldReg	wreg_addr_mux	pc_mux	addr_mux	a_mux	b_mux	reg_write_mux	func

All	Default outputs	X	X	X	X	X	false	false	false	false	false	false	false	false	WA_RD	PC_ALU	ADDR_PC	A_PC	B_REG	RW_ALU_OUT	ADD

All	Fetch instruction / IR=Mem[PC] / PC=PC+4	0	X	X	X	1	(false)	true	(false)	true	(false)	true	(false)	(false)	(false)	(false)	X	(PC_ALU)	(ADDR_PC)	(A_PC)	B_4	X	(ADD)

halt		1	0x0	0xc	X	X	true	(false)	(false)	(false)	(false)	(false)	(false)	(false)	(false)	X	X	X	X	X	X	X

j	Set PC to jump address / PC=PC[31-28]||(IR[25-0]<<2)	1	0x2	X	X	0	(false)	(false)	(false)	true	(false)	(false)	(false)	(false)	(false)	(false)	X	PC_IMM	X	X	X	X	X

addi	Set ALUout to addition result / A_reg=Reg[IR[25-21]] / alu=A_reg+sign-extend(IR[15-0]) / ALUout=alu	1	0x8	X	X	2	(false)	(false)	(false)	(false)	(false)	(false)	(false)	(false)	true	(false)	X	X	X	A_REG	B_IR_16	X	(ADD)
addi	Store ALUout to Register File / Reg[IR[20-16]]=ALUout	2	0x8	X	X	0	(false)	(false)	(false)	(false)	(false)	(false)	(false)	(false)	true	WA_RT	X	X	X	X	(RW_ALU_OUT)	X

lw	Set MAR to computed address / A_reg=Reg[IR[25-21]] / alu=A_reg+sign-extend(IR[15-0]) / MAR=alu	1	0x23	X	X	2	(false)	(false)	(false)	(false)	true	(false)	(false)	(false)	(false)	(false)	X	X	X	A_REG	B_IR_16	X	(ADD)
lw	Fetch data word from memory / MLDR=Mem[MAR]	2	0x23	X	X	3	(false)	true	(false)	(false)	(false)	(false)	(false)	true	(false)	(false)	X	X	ADDR_MAR	X	X	X	X
lw	Write data to Register File / Reg[IR[20-16]]=MLDR	3	0x23	X	X	0	(false)	(false)	(false)	(false)	(false)	(false)	(false)	(false)	true	WA_RT	X	X	X	X	RW_MEM	X

and

or

xor

sw

beq

bne

jal

jr